## 移动工作站规格说明书
联新NS919移动医生工作站-5g规格说明书
类型 | 参数项 | 参数值
物理参数 | 型号
参考图片
| 整车尺寸 | 480mm(宽)x530(深) x 800mm(高)±2mm 注：该尺寸不含挂架
| 整车重量 | 28 Kg (含车体，电脑、电池，不含挂件)
| 整车颜色 | 主体为白色
| 整车材质 | 航空铝合金、不锈钢等优质防锈金属材料； 车体表面抑菌处理，方便清洁；面板采用高光、高亮的ABS抑菌材料，耐受酒精、洗必泰、施康等医院常用消毒剂擦拭消毒
| 工作台面 | 450mm（宽）x420mm（深）±2mm
使用高光抑菌材料，耐受医院常用消毒剂； 为防止物品掉落及液体渗漏，工作台面有凹型围挡，且凹型围挡与工作台面一体成型，凹型围挡高度28mm。
| 工作台面升降 | 工作台升降高度范围：300mm
工作台面可高低升降，无极变速，可靠耐用
采用气缸升降方式，在工作台面下方设有升降控制板
根据液压、气压承重升降原理，上提式千斤顶承重升降结构设计
| 显示器 | 尺寸： 21.5" IPS屏
屏幕比例：16:09
最佳分辨率：1920*1080
显示器支架旋转角度： 水平左旋转90°，水平右旋转270°，仰角40°，俯角5°
显示器支架升降范围0~50mm
连接显示器的所有线缆，可完全隐藏在显示器后面板内，无线缆外漏
| 整车外部接口 | 2*USB2.0，2*USB3.0
| 脚轮 | 4寸医疗级脚轮
超静音、防滑、防缠绕脚轮
4个万向轮；其中2个前轮带刹车功能
电气参数 | 电脑 | CPU：酷睿Intel i5
内存：16GB
硬盘：256GB
操作系统：支持Win7/8/10
| 电池 | 容量18Ah
电芯材质：磷酸铁锂电芯
充放电循环次数：2000次
具有外壳对地漏电电流保护、电击保护功能
具有过压、过流、欠压、过充、过放保护功能
| 充电时间 | ＜6小时
| 使用时间 | 持续使用8小时
通讯 | 传输方式 | wifi，支持5G，可直接插入5G全网通物联网卡进行通讯
| wifi特性 | 支持WiFi 2x2MIMO天线， 支持2.4G/5G双频网络，802.11 a/b/g/n/ac； 在医院无线环境可无缝漫游； 提供无线网络调优，可根据网络环境自动适配调校最佳信号和漫游设置； 与第三方网络供应商匹配优化，最大限度提高无线网络性能
指示 | 开机指示灯 | 一键开关机； 开机状态显示蓝灯，关机状态没有亮灯
| 电量指示灯 | 正常状态显示蓝灯，低点状态红灯闪烁
环境 | 工作温度 | -10℃至 +40℃
| 工作湿度 | ≤80%（非冷凝）
| 存储温度 | -20℃至 +55℃
| 存储湿度 | 20%至93%
认证 | 医用环境 | 整车通过YY 0505:2012（IEC 60601-1-2: 2004.IDT）医用电气设备安全检测
| 静电防护 | 整车防静电设计，并通过GB/T 17626.2静电放电抗扰度试验检测
| 浪涌防护 | 整车GB/T 17626.5浪涌（冲击）抗扰度试验检测
其他 | 特色功能 | 一键开关机； 线缆隐藏式设计； 桌面和围挡一体成型，防止物品掉落及液体渗漏； 配件自由组合，满足各个科室各种临床需求； 智能开关机和智能电源管理